## 字典表
Address(Dec)为十进制Modbus协议地址；Address(Hex)表示十六进制Modbus协议地址；Length表示字的长度；Access表示数据类型；
Address(Dec) | Address(Hex) | Length | DataType | Access | Name | Description
0 | 0x0000 | 1 | UNS16 | RO | BootVersion | Boot软件版本；
1 | 0x0001 | 1 | UNS16 | RO | SoftwareVersion | 应用软件版本；
2 | 0x0002 | 1 | UNS16 | RO | HardwareCode | 驱动板硬件代号；
3 | 0x0003 | 1 | UNS8 | RO | Rs485AuxProtocolVersion | RS485自定义协议版本；
4 | 0x0004 | 1 | UNS8 | RO | Rs485ModbusProtocolVersion | RS485-Modbus协议版本；
5 | 0x0005 | 1 | UNS8 | RO | CanAuxProtocolVersion | CAN自定义协议版本；
6 | 0x0006 | 1 | UNS8 | RO | CanOpenProtocolVersion | CANOPEN协议版本；
7 | 0x0007 | 1 | UNS16 | RO | UID[11] | 12字节唯一设备序列号；
8 | 0x0008 | 1 | UNS16 | RO | UID[11] | 12字节唯一设备序列号；
9 | 0x0009 | 1 | UNS16 | RO | UID[11] | 12字节唯一设备序列号；
10 | 0x000A | 1 | UNS16 | RO | UID[11] | 12字节唯一设备序列号；
11 | 0x000B | 1 | UNS16 | RO | UID[11] | 12字节唯一设备序列号；
12 | 0x000C | 1 | UNS16 | RO | UID[11] | 12字节唯一设备序列号；
13 | 0x000D | 1 | UNS16 | RO | ElecOffset | 编码器校准得到的电角度偏移；
14 | 0x000E | 1 | UNS16 | RO | MecOffset | 机械角度偏移；
15 | 0x000F | 1 | UNS16 | RO | Current_U_offset | U相电流校准得到的偏移；
16 | 0x0010 | 1 | UNS16 | RO | Current_V_offset | V相电流校准得到的偏移；
17 | 0x0011 | 1 | UNS16 | RO | Current_W_offset | W相电流校准得到的偏移；
64 | 0x0040 | 1 | UNS16 | RO | MotorName[15] | 16字节电机名称(ASCII字符)；
65 | 0x0041 | 1 | UNS16 | RO | MotorName[15] | 16字节电机名称(ASCII字符)；
66 | 0x0042 | 1 | UNS16 | RO | MotorName[15] | 16字节电机名称(ASCII字符)；
67 | 0x0043 | 1 | UNS16 | RO | MotorName[15] | 16字节电机名称(ASCII字符)；
68 | 0x0044 | 1 | UNS16 | RO | MotorName[15] | 16字节电机名称(ASCII字符)；
69 | 0x0045 | 1 | UNS16 | RO | MotorName[15] | 16字节电机名称(ASCII字符)；
70 | 0x0046 | 1 | UNS16 | RO | MotorName[15] | 16字节电机名称(ASCII字符)；
71 | 0x0047 | 1 | UNS16 | RO | MotorName[15] | 16字节电机名称(ASCII字符)；
72 | 0x0048 | 1 | UNS8 | RO | MotorNpp | 电机极对数
73 | 0x0049 | 2 | FLOAT | RO | MotorRS | 电机相电阻，单位Ω；（两相线之间的电阻除2）
74
75 | 0x004B | 2 | FLOAT | RO | MotorLS | 电机相电感，单位mH；（两相线之间的电感除2）
76
77 | 0x004D | 2 | FLOAT | RO | MotorKt | 电机力矩常数，单位N/m；
78
79 | 0x004F | 1 | UNS8 | RO | MotorGR | 电机减速比；
128 | 0x0080 | 1 | UNS16 | RO | SingleTurnAbsoluteAngle | 单圈绝对值角度° = val*(360/16384)
129 | 0x0081 | 2 | INTEGER32 | RO | MultiTurnAbsoluteAngle | 多圈绝对值角度° = val*(360/16384)
130
131 | 0x0083 | 2 | INTEGER32 | RO | Velocity | 旋转速度，单位0.01Rpm
132
133 | 0x0085 | 1 | INTEGER16 | RO | Current_q | Q轴电流，单位0.001A；（力矩 = Q轴电流*力矩常数）
134 | 0x0086 | 1 | UNS16 | RO | BusVoltage | 母线电压，单位0.01V；
135 | 0x0087 | 1 | UNS16 | RO | BusCurrent | 母线电流，单位001A；编码器校准过程中该值无效；
136 | 0x0088 | 1 | UNS8 | RO | WorkTemperature | 工作温度，单位℃；
137 | 0x0089 | 1 | UNS8 | RO | RunState | 运行状态（0：关闭状态；1：电压控制；2：Q轴电流控制；3：速度控制；4：位置控制）；
138 | 0x008A | 1 | UNS8 | RO | MotorState | 电机状态（0：使能；其它：使能）；
139 | 0x008B | 1 | UNS8 | RO | FaultCode | 故障码（Bit0：电压故障；Bit1：电流故障；Bit2：温度故障；Bit6：硬件故障；Bit7：软件故障）；
192 | 0x00C0 | 1 | UNS8 | RW | EncoderType | 编码器型号（0：AS504x_SPI；1：Ma7xx_SPI；2：MT6835_SPI；3：TLx5012_SPI；4：AS504x_PWM）;
193 | 0x00C1 | 1 | UNS8 | RW | IsChangeEncoderDirection | 是否改变编码器方向（0：不改变方向；其它：改变方向）
194 | 0x00C2 | 1 | UNS8 | RW | IsEnable2ndEncoder | 是否使能第二编码器（0：不使能；其它：使能）
195 | 0x00C3 | 1 | UNS8 | RW | VelocityFilteringPara | 速度滤波系数，数值1~100表示系数0.01~1；
196 | 0x00C4 | 1 | UNS8 | RW | DeviceAddr | 设备地址，地址范围为0x01~0xFE (1~254)；
197 | 0x00C5 | 1 | UNS8 | RW | Rs485Baudrate | RS485通信波特率（0: 921600；1: 460800；2: 115200；3: 57600；4: 38400；5: 19200；6: 9600；（默认值115200））；
198 | 0x00C6 | 1 | UNS8 | RW | CanBaudrate | CAN通信波特率（0：1M；1：500K；2：250K；3：125K；4：100K；（默认值为1M））；
199 | 0x00C7 | 1 | UNS8 | RW | IsEnableCanOpen | 是否是使能CanOpen协议（0：使用Can自定义协议；其它：使用CanOpen协议）
200 | 0x00C8 | 1 | UNS16 | RW | MaxBusVoltage | 允许最大母线电压，单位0.01V;
201 | 0x00C9 | 1 | UNS8 | RW | BusVoltaggeOverTimes | 持续过压时长大于该时长，报电压故障；单位秒；
202 | 0x00CA | 1 | UNS16 | RW | MaxBusCurrent | 允许最大母线电流，单位0.01A;
203 | 0x00CB | 1 | UNS8 | RW | BusCurrentOverTimes | 持续过流时长大于该时长，报电流故障；单位秒；
204 | 0x00CC | 1 | UNS8 | RW | MaxTemperature | 允许最大工作温度；
205 | 0x00CD | 1 | UNS8 | RW | MaxTemperatureOverTimes | 持续过温时长大于该时长，报温度故障；单位秒；
206 | 0x00CE | 1 | UNS8 | RW | BrakeOutCtrl | 0：抱闸输出开关断开；1：抱闸输出开关闭合；
256 | 0x0100 | 2 | FLOAT | RW | PositionCtrl_Kp | 位置闭环控制Kp；
257
258 | 0x0102 | 2 | FLOAT | RW | PositionCtrl_Ki | 位置闭环控制Ki；
259
260 | 0x0104 | 2 | UNS32 | RW | PositionCtrl_MaxVelocity | 位置模式最大速度，单位0.01Rpm；
261
262 | 0x0106 | 2 | FLOAT | RW | VelocityCtrl_Kp | 速度闭环控制Kp；
263
264 | 0x0108 | 2 | FLOAT | RW | VelocityCtrl_Ki | 速度闭环控制Ki；
265
266 | 0x010A | 2 | UNS32 | RW | VelocityCtrl_MaxIq | 速度或位置模式最大Q轴电流，单位0.001A；
267
320 | 0x0140 | 1 | UNS8 | RW | DeviceRestart | 系统复位；写入非0值有效；
321 | 0x0141 | 1 | UNS8 | RW | ResetFault | 清除故障；写入非0值有效；
322 | 0x0142 | 1 | UNS8 | RW | SetZeroByCurrentPosition | 设置当前位置为原点；写入非0值有效；
323 | 0x0143 | 1 | UNS8 | RW | StartEncoderCalib | 编码器校准；写入非0值有效；
324 | 0x0144 | 1 | UNS8 | RW | ResetSysParameter | 系统参数恢复默认值；写入非0值有效；
325 | 0x0145 | 1 | UNS8 | RW | RunShortestHomePosition | 最短距离回原点；写入非0值有效；
384 | 0x0180 | 1 | UNS8 | RW | ControlWord | 控制字；（0：失能电机；0xFF：使能电机运行）；
385 | 0x0181 | 1 | UNS8 | RW | RunMode | 工作模式；（1: Q轴电流控制；02: 速度控制；3: 绝对值位置控制；4: 相对位置控制；5: 最短距离回原点）；
386 | 0x0182 | 2 | INTEGER32 | RW | TragetIq | 目标Q轴电流；单位0.001A；力矩 = 目标电流*力矩常数；
387 | 0x0183
388 | 0x0184 | 2 | UNS32 | RW | Slope | Q轴电流斜率；单位0.001A/s；值为0时为最大斜率；
389 | 0x0185
390 | 0x0186 | 2 | INTEGER32 | RW | TragetVelocity | 目标速度，单位0.01Rpm；
391 | 0x0187
392 | 0x0188 | 2 | UNS32 | RW | VelocityAcc | 速度模式加速度，单位0.01Rpm/s；值为0时为最大加速度；
393 | 0x0189
394 | 0x018A | 2 | INTEGER32 | RW | AbsolutePositionValue | 绝对值位置控制；单位为Count；旋转一圈为16384个Count；
395 | 0x018B
396 | 0x018C | 2 | INTEGER32 | RW | RelativePositionValue | 相对位置控制；单位为Count；旋转一圈为16384个Count；
397 | 0x018D